## Tabelle1
PONKCS Calculator
General
|  | (ZM) | = | Wunknown | x | Sstandard | x | (ZM)standard | Vstandard
|  |  |  | Wstandard |  | Sunknown |  | Vunknown
| hkl_Is Phase | (please fill in values)
|  | 26.3409 | = | 49.99 | x | 0.0076696 | x | 611.768 | 254.7297
|  |  |  | 50.01 |  | 0.5059 |  | 89.6533
| Peaks Phase | (please fill in values)
|  | #VALUE! | = | Wunknown | x | Sstandard | x | (ZM)standard | Vstandard
|  |  |  | Wstandard |  | Sunknown
S, ZM and V values can be taken directly from TOPAS without conversion of units.
W = weight fraction or wt%
S = Rietveld Scale Factor
ZM = mass of unit cell contents = M from MVW macro
V = unit cell volume
NOTE - values can only be entered in the gray boxes